## Parts List
XStar Parts List
| Description | Mass(g) | Total Mass | Price ea | QTY | Total
| DYS MR2205 2750KV CW | 28 | 56 | 14.99 | 2 | 29.98
| DYS MR2205 2750KV CCW | 28 | 56 | 14.99 | 2 | 29.98
| Micro CC3D Flight Controller | 7 | 7 | 16.83 | 1 | 16.83
| Turnigy 1500mAh 3S 20C Lipo | 107 | 214 | 11.54 | 2 | 23.08
Option | Turnigy 2650mAh 4S 20C Lipo | 265 | 530 | 17.25 | 2 | 34.5
Option | Turnigy 2200mAh 3s 25C Lipo | 188 | 376 | 10.99 | 2 | 21.98
| DYS 40amp BLHeli ESC SN40A | 20 | 80 | 10.99 | 4 | 43.96
| Hobby King 2.4Ghz 6Ch Tx & Rx V2(Mode 2) | 13 | 13 | 29.99 | 1 | 29.99
| Turnigy Accucell-6 50W Charger |  | 0 | 27.91 | 1 | 27.91
| Spedix PDB 5V 12V | 22.5 | 22.5 | 7.29 | 1 | 7.29
| 2.0mm Male/Femail Bullet Lead 200mm |  | 0 | 1.61 | 4 | 6.44
| XT60 Harness for 2 packs in parallel |  | 0 | 2.47 | 1 | 2.47
| FatShark 700TVL CMOS Camera w/ pan/tilt | 43 | 43 | 39.99 | 1 | 39.99
| SkyZone TS5823 5.8GHz 32Ch Transmitter | 10 | 10 | 17.91 | 1 | 17.91
| 7in 1024x600 32ch 5.8GHz LCD monitor |  | 0 | 138.12 | 1 | 138.12
Option | FPV Racing Drone PDB with OSD BEC for CC3D | 7.3 | 7.3 | 12.95 | 1 | 12.95
| DYS Bull Nose plastic prop |  | 0 | 0.64 | 2 | 1.28
|  | Total Mass | 1414.8 |  | Total | 484.66

## Thrust Data
DYS MR2205 - 2750 KV Specs | [6 empty] | Mass |  |  |  | Discharge
Prop | % | V | A | Thrust(gf) | RPM | Component | 3S | 4S | Battery | Cells | Constant | Peak | Voltage | Mass
5X4.5 STD 10 11.1 0.55 26.92 4722 | [5 empty] | Main Body | 300 | 300 | 1500 mAh | 3s | 20c | 30c | 11.1v | 107 | Dischage rate = 1.5a x 20c = 30A
5X4.5 STD 25 11.1 3.29 175.85 11419 | [5 empty] | Battery | 214 | 530 | 2200 mAh | 3s | 25c | 35c | 11.1v | 188 | Dischage rate = 2.2a x 25c = 55A
5X4.5 STD 50 11.1 8.07 371.15 16513 | [5 empty] | Electronics | 300 | 300 | 2650 mAh | 4s | 20c | 30c | 14.8v | 265 | Dischage rate = 2.65a x 20c = 53A
5X4.5 STD 75 11.1 16.51 610.33 21307 | [5 empty] | total | 814 | 1130
5X4.5 STD 100 11.1 19.03 671.49 21977
5X4.5 STD 10 14.8 0.76 46.18 6286 | [9 empty] | Mass | Volt | Total Mass | 5x4.5 | 15min supply
5X4.5 STD 25 14.8 4.66 280.37 14422 | [8 empty] | 3s 3.0ah | 214g | 11.1v | 800g | 14a | 12a
5X4.5 STD 50 14.8 11.58 561.2 20448 | [8 empty] | 3s 4.4aH | 376g | 11.1v | 975g | 20a | 17.6a
5X4.5 STD 75 14.8 23.89 908 26018 | [8 empty] | 4s 5.3aH | 530g | 14.8v | 1130g | 18.5a | 21.2a
5X4.5 STD 100 14.8 26.8 965.47 26728
6x4.5 STD 10 11.1 0.69 38.85 4419
6x4.5 STD 25 11.1 4.37 227.45 9831
6x4.5 STD 50 11.1 12.04 481.59 14057
6x4.5 STD 75 11.1 24.34 743.95 17345
6x4.5 STD 100 11.1 27.4 781.27 17676